## 加药系统
报价明细表
序号 | 产品名称 | 型号、规格、参数 | 单位 | 数量 | 含税综合单价（元） | 含税综合合计（元） | 含税单价报价（元） | 含税合计报价（元） | 备注
加氯系统
1 | 一体化投加装置 | 1.名称:一体化投加装置（前加氯） 2.包含：2台数字计量泵（Q=365L/h,H=1.0MPa,N=0.42kW）、2个手动球阀（DN32，UPVC，PN10）、2个Y型过滤器（DN32，UPVC，PN10）、14个手动球阀（DN20，UPVC，PN10）、2个止回阀（DN20，UPVC，PN10）、2个电动球阀（DN32，UPVC，PN10）、4个电动球阀（DN20，UPVC，PN10）、2个安全阀（DN20，UPVC，PN10）、2个背压阀（DN20，UPVC，PN10）、2个脉冲阻尼器（DN20，UPVC，PN10）、2个压力表（DN20，UPVC，PN10）、1套撬装支架（铝合金，电泳）、4台电磁流量器（DN15，Ti电极，衬里材料：PTFE；传感器防护等级：IP68；分体型；法兰安装；含接地环）、UPVC管材管件 3.其他:详见招标图纸、招标文件、国家相关规范 4.完成本项目清单所需的一切相关工作 | 套 | 1 | 205496.92 | 205496.92
2 | 一体化投加装置 | 1.名称:一体化投加装置（后加氯） 2.包含：1台数字计量泵（Q=365L/h,H=1.0MPa,N=0.42kW）、1个手动球阀（DN32，UPVC，PN10）、1个Y型过滤器（DN32，UPVC，PN10）、7个手动球阀（DN20，UPVC，PN10）、1个止回阀（DN20，UPVC，PN10）、1个电动球阀（DN32，UPVC，PN10）、2个电动球阀（DN20，UPVC，PN10）、1个安全阀（DN20，UPVC，PN10）、1个背压阀（DN20，UPVC，PN10）、1个脉冲阻尼器（DN20，UPVC，PN10）、1个压力表（DN20，UPVC，PN10）、1套撬装支架（铝合金，电泳）、2台电磁流量器（DN15，Ti 电极，衬里材料：PTFE；传感器防护等级：IP68；分体型；法兰安装；含接地环）、UPVC管材管件 3.其他:详见招标图纸、招标文件、国家相关规范 4.完成本项目清单所需的一切相关工作 | 套 | 1 | 102044.78 | 102044.78
3 | 一体化投加装置 | 1.名称:一体化投加装置（前加氯） 2.包含：4台利旧数字计量泵（Q=375L/h,H=1.0MPa,N=0.42kW）、4个手动球阀（DN32，UPVC，PN10）、4个Y型过滤器（DN32，UPVC，PN10）、28个手动球阀（DN20，UPVC，PN10）、4个止回阀（DN20，UPVC，PN10）、4个电动球阀（DN32，UPVC，PN10）、8个电动球阀（DN20，UPVC，PN10）、4个安全阀（DN20，UPVC，PN10）、4个背压阀（DN20，UPVC，PN10）、4个脉冲阻尼器（DN20，UPVC，PN10）、4个压力表（DN20，UPVC，PN10）、1套撬装支架（铝合金，电泳）、6台电磁流量器（DN15，Ti 电极，衬里材料：PTFE；传感器防护等级：IP68；分体型；法兰安装；含接地环）、UPVC管材管件 3.其他:详见招标图纸、招标文件、国家相关规范 4.完成本项目清单所需的一切相关工作 | 套 | 1 | 178400.84 | 178400.84
4 | 一体化投加装置 | 1.名称:一体化投加装置（后加氯） 2.包含：2台利旧数字计量泵（Q=950L/h,H=0.4MPa,N=1.1kW）、2个手动球阀（DN32，UPVC，PN10）、2个Y型过滤器（DN32，UPVC，PN10）、13个手动球阀（DN20，UPVC，PN10）、2个止回阀（DN20，UPVC，PN10）、2个电动球阀（DN32，UPVC，PN10）、4个电动球阀（DN20，UPVC，PN10）、2个安全阀（DN20，UPVC，PN10）、2个背压阀（DN20，UPVC，PN10）、2个脉冲阻尼器（DN20，UPVC，PN10）、2个压力表（DN20，UPVC，PN10）、1套撬装支架（铝合金，电泳）、4台电磁流量器（DN15，Ti 电极，衬里材料：PTFE；传感器防护等级：IP68；分体型；法兰安装；含接地环）、UPVC管材管件 3.其他:详见招标图纸、招标文件、国家相关规范 4.完成本项目清单所需的一切相关工作 | 套 | 1 | 106253.38 | 106253.38
5 | 进料泵 | 1.名称:进料泵 2.规格:Q=40m3/h，H=10m，P=4kW 3.单机试运转要求:低压交流异步电动机调试 4.其他:详见招标图纸、招标文件、国家相关规范 5.完成本项目清单所需的一切相关工作 | 台 | 2 | 13030.74 | 26061.48
6 | 止回阀 | 1.名称:止回阀 2.材质:UPVC 3.型号、规格:DN100 4.连接形式:法兰连接 5.含法兰 6.其他:详见招标图纸、招标文件、国家相关规范 7.完成本项目清单所需的一切相关工作 | 个 | 2 | 369.97 | 739.94
7 | 进料快速接口 | 1.名称:进料快速接口 2.其他:详见招标图纸、招标文件、国家相关规范 3.完成本项目清单所需的一切相关工作 | 个 | 1 | 1116.6 | 1116.6
8 | 次氯酸钠储罐 | 1.名称:次氯酸钠储罐 2.材质:钢衬塑 3.规格:φ=2.7m，H=3.6m，V=20m3 4.原液稀释至5%储存,附进出液管、溢流管、放空管、液位计、透气阀、搅拌器等 5.其他:详见招标图纸、招标文件、国家相关规范 6.完成本项目清单所需的一切相关工作 | 套 | 1 | 147170.05 | 147170.05
9 | 次氯酸钠储罐 | 1.名称:次氯酸钠储罐 2.材质:钢衬塑 3.规格:φ=3.6m，H=4m，V=40m3 4.原液稀释至5%储存,附进出液管、溢流管、放空管、液位计、透气阀、搅拌器等 5.其他:详见招标图纸、招标文件、国家相关规范 6.完成本项目清单所需的一切相关工作 | 套 | 2 | 209121.1 | 418242.2
10 | 超声波液位计 | 1.名称:超声波液位计 2.规格:0-5m，4-20mA 3.其他:详见招标图纸、招标文件、国家相关规范 4.完成本项目清单所需的一切相关工作 | 个 | 3 | 8679.94 | 26039.82
11 | 次氯酸钠储罐 | 1.名称:次氯酸钠储罐 2.现状已有，迁移至新建加氯间 3.材质:钛合金 4.规格:φ=2.7m，H=3.6m，V=20m3 5.原液稀释至5%储存,附进出液管、溢流管、放空管、液位计、透气阀、搅拌器等 6.其他:详见招标图纸、招标文件、国家相关规范 7.完成本项目清单所需的一切相关工作 | 套 | 2 | 49919 | 99838
12 | 次氯酸钠废液罐 | 1.名称:次氯酸钠废液罐 2.材质:PE 3.卧式，附人孔、放空装置等，罐体材质满足顶部覆土0.8m埋深需求，待招标结束后再复核承载 4.规格:L=5.74m，D=2.25m，H=2.47，V=20m3 5.其他:详见招标图纸、招标文件、国家相关规范 6.完成本项目清单所需的一切相关工作 | 套 | 2 | 52108.54 | 104217.08
13 | 手动球阀 | 1.名称:手动球阀 2.材质:UPVC 3.型号、规格:DN100 4.连接形式:法兰连接 5.含法兰 6.其他:详见招标图纸、招标文件、国家相关规范 7.完成本项目清单所需的一切相关工作 | 个 | 11 | 1756.1 | 19317.1
14 | 电动球阀 | 1.名称:电动球阀 2.材质:UPVC 3.型号、规格:DN100 4.连接形式:法兰连接 5.含法兰 6.电机本体接线及调试 7.其他:详见招标图纸、招标文件、国家相关规范 8.完成本项目清单所需的一切相关工作 | 个 | 6 | 5568.9 | 33413.4
15 | 手动球阀 | 1.名称:手动球阀 2.材质:UPVC 3.型号、规格:DN80 4.连接形式:法兰连接 5.含法兰 6.其他:详见招标图纸、招标文件、国家相关规范 7.完成本项目清单所需的一切相关工作 | 个 | 10 | 1129.52 | 11295.2
16 | 电动球阀 | 1.名称:电动球阀 2.材质:UPVC 3.型号、规格:DN80 4.连接形式:法兰连接 5.含法兰 6.电机本体接线及调试 7.其他:详见招标图纸、招标文件、国家相关规范 8.完成本项目清单所需的一切相关工作 | 个 | 5 | 5114.1 | 25570.5
17 | 手动球阀 | 1.名称:手动球阀 2.材质:UPVC 3.型号、规格:DN50 4.连接形式:法兰连接 5.含法兰 6.其他:详见招标图纸、招标文件、国家相关规范 7.完成本项目清单所需的一切相关工作 | 个 | 5 | 567.18 | 2835.9
18 | 塑料管 | 1.名称:塑料管 2.材质:UPVC 3.规格:DN100 4.连接形式:承插粘接 5.附管配件 6.压力试验设计要求:各种管道的试验要求和压力按图纸水厂工艺设计总说明4.11所示，试验用水采用自来水 7.其他:详见招标图纸、招标文件、国家相关规范 8.完成本项目清单所需的一切相关工作 | m | 130 | 102.54 | 13330.2
19 | 软水器 | 1.名称:软水器 2.规格:20m3/h 3.现有设备,用于自用水,包含溶盐罐和软水机及管配件 4.其他:详见招标图纸、招标文件、国家相关规范 5.完成本项目清单所需的一切相关工作 | 套 | 1 | 3951.42 | 3951.42
20 | 冲洗栓 | 1.名称:冲洗栓 2.做法:附配件,详见15S202-P51 3.其他:详见招标图纸、招标文件、国家相关规范 4.完成本项目清单所需的一切相关工作 | 套 | 1 | 1467.92 | 1467.92
21 | 手动蝶阀 | 1.名称:手动蝶阀 2.材质:铸铁 3.型号、规格:DN50 4.连接形式:法兰连接 5.含法兰 6.其他:详见招标图纸、招标文件、国家相关规范 7.完成本项目清单所需的一切相关工作 | 个 | 5 | 1630.82 | 8154.1
22 | 倒流防止器阀组 | 1.名称:倒流防止器阀组 2.规格:DN100 3.做法:详见12S108-1-P62 4.其他:详见招标图纸、招标文件、国家相关规范 5.完成本项目清单所需的一切相关工作 | 套 | 1 | 11458.76 | 11458.76
23 | 塑料管 | 1.名称:塑料管 2.材质:UPVC 3.规格:DN80 4.连接形式:承插粘接 5.附管配件 6.压力试验设计要求:各种管道的试验要求和压力按图纸水厂工艺设计总说明4.11所示，试验用水采用自来水 7.其他:详见招标图纸、招标文件、国家相关规范 8.完成本项目清单所需的一切相关工作 | m | 80 | 84.56 | 6764.8
24 | 排水管 | 1.名称:排水管 2.材质:UPVC 3.规格:DN50 4.连接形式:承插粘接 5.附管配件 6.压力试验设计要求:各种管道的试验要求和压力按图纸水厂工艺设计总说明4.11所示，试验用水采用自来水 7.其他:详见招标图纸、招标文件、国家相关规范 8.完成本项目清单所需的一切相关工作 | m | 40 | 50.54 | 2021.6
25 | 给水管 | 1.名称:给水管 2.材质:UPVC 3.规格:DN50 4.连接形式:粘接 5.附管配件 6.压力试验设计要求:各种管道的试验要求和压力按图纸水厂工艺设计总说明4.11所示，试验用水采用自来水 7.吹扫与清洗设计要求:冲洗消毒，按照GB50268-2008规定执行 8.其他:详见招标图纸、招标文件、国家相关规范 9.完成本项目清单所需的一切相关工作 | m | 10 | 48.08 | 480.8
26 | 给水管 | 1.名称:给水管 2.材质:UPVC 3.规格:DN20 4.连接形式:粘接 5.附管配件 6.压力试验设计要求:各种管道的试验要求和压力按图纸水厂工艺设计总说明4.11所示，试验用水采用自来水 7.吹扫与清洗设计要求:冲洗消毒，按照GB50268-2008规定执行 8.其他:详见招标图纸、招标文件、国家相关规范 9.完成本项目清单所需的一切相关工作 | m | 10 | 29.87 | 298.7
27 | 快速淋浴及洗眼器 | 1.名称:快速淋浴及洗眼器 2.其他:详见招标图纸、招标文件、国家相关规范 3.完成本项目清单所需的一切相关工作 | 套 | 1 | 1222.58 | 1222.58
28 | 闸阀 | 1.名称:闸阀 2.型号、规格:DN100 3.连接形式:法兰连接 4.含平焊法兰,螺栓和阀门间垫片 5.做法:附套筒，做法详见07MS101-1-P26 6.其他:详见招标图纸、招标文件、国家相关规范 7.完成本项目清单所需的一切相关工作 | 个 | 2 | 1686.73 | 3373.46
29 | 电气仪表控制系统 | 1.名称:电气仪表控制系统 2.加氯系统配套 3.其他:详见招标图纸、招标文件、国家相关规范 4.完成本项目清单所需的一切相关工作 | 套 | 1 | 107695.58 | 107695.58
30 | 精确加氯系统 | 1.名称:精确加氯系统 2.可根据原水水质及清水池水力模型自动计算加氯量 3.其他:详见招标图纸、招标文件、国家相关规范 4.完成本项目清单所需的一切相关工作 | 套 | 2 | 176991.15 | 353982.3
31 | 现状加矾系统管路 | 1.名称:现状加氯系统管路 2.保护性拆除，移至水厂仓库，包括但不限于压力释放阀、防脉冲器、背压阀、Y型过滤器及管道、阀门、支架等 3.其他:详见招标图纸、招标文件、国家相关规范 4.完成本项目清单所需的一切相关工作 | 套 | 6 | 533.73 | 3202.38
加矾系统
32 | 一体化投加装置 | 1.名称:一体化投加装置 2.包含：2台矾液投加泵（Q=365L/h, H=1.0MPa, N=0.42kW）、2个手动球阀（DN32，UPVC，PN10）、2个Y型过滤器（DN32，UPVC，PN10）、13个手动球阀（DN20，UPVC，PN10）、2个止回阀（DN20，UPVC，PN10）、2个电动球阀（DN32，UPVC，PN10）、4个电动球阀（DN20，UPVC，PN10）、2个安全阀（DN20，UPVC，PN10）、2个背压阀（DN20，UPVC，PN10）、2个脉冲阻尼器（DN20，UPVC，PN10）、2个压力表（DN20，UPVC，PN10）、1套撬装支架（铝合金，电泳）、1台电磁流量器（DN15，Ti 电极，衬里材料：PTFE；传感器防护等级：IP68；分体型；法兰安装；含接地环）、UPVC管材管件 3.其他:详见招标图纸、招标文件、国家相关规范 4.完成本项目清单所需的一切相关工作 | 套 | 2 | 151881.26 | 303762.52
33 | 一体化投加装置 | 1.名称:一体化投加装置 2.包含：2台利旧矾液投加泵（Q=375L/h, H=1.0MPa, N=0.42kW）、2个手动球阀（DN32，UPVC，PN10）、2个Y型过滤器（DN32，UPVC，PN10）、2个止回阀（DN20，UPVC，PN10）、13个手动球阀（DN20，UPVC，PN10）、2个电动球阀（DN32，UPVC，PN10）、4个电动球阀（DN20，UPVC，PN10）、2个安全阀（DN20，UPVC，PN10）、2个背压阀（DN20，UPVC，PN10）、2个脉冲阻尼器（DN20，UPVC，PN10）、2个压力表（DN20，UPVC，PN10）、1套撬装支架（铝合金，电泳）、1台电磁流量器（DN15，Ti 电极，衬里材料：PTFE；传感器防护等级：IP68；分体型；法兰安装；含接地环）、UPVC管材管件 3.其他:详见招标图纸、招标文件、国家相关规范 4.完成本项目清单所需的一切相关工作 | 套 | 3 | 50770 | 152310
34 | 进料泵 | 1.名称:进料泵 2.规格:Q=40m3/h，H=10m，P=4kW 3.单机试运转要求:低压交流异步电动机调试 4.其他:详见招标图纸、招标文件、国家相关规范 5.完成本项目清单所需的一切相关工作 | 台 | 2 | 13030.74 | 26061.48
35 | 止回阀 | 1.名称:止回阀 2.材质:UPVC 3.型号、规格:DN125 4.连接形式:法兰连接 5.含法兰 6.其他:详见招标图纸、招标文件、国家相关规范 7.完成本项目清单所需的一切相关工作 | 个 | 2 | 2050.75 | 4101.5
36 | 进料快速接口 | 1.名称:进料快速接口 2.其他:详见招标图纸、招标文件、国家相关规范 3.完成本项目清单所需的一切相关工作 | 个 | 1 | 1116.6 | 1116.6
37 | 90°弯头 | 1.名称:90°弯头 2.材质:UPVC 3.规格:DN125 4.其他:详见招标图纸、招标文件、国家相关规范 5.完成本项目清单所需的一切相关工作 | 个 | 2 | 173.04 | 346.08
38 | 90°弯头 | 1.名称:90°弯头 2.材质:UPVC 3.规格:DN100 4.其他:详见招标图纸、招标文件、国家相关规范 5.完成本项目清单所需的一切相关工作 | 个 | 2 | 139.9 | 279.8
39 | PE储罐 | 1.名称:PE储罐 2.规格:V=40m3,Φ=3.6m,H=4m 3.其他:详见招标图纸、招标文件、国家相关规范 4.完成本项目清单所需的一切相关工作 | 套 | 2 | 99694.75 | 199389.5
40 | PE储罐 | 1.名称:PE储罐 2.现状已有,移至新建加矾间 3.规格:V=40m3,Φ=3.6m,H=4m 4.其他:详见招标图纸、招标文件、国家相关规范 5.完成本项目清单所需的一切相关工作 | 套 | 4 | 8716.32 | 34865.28
41 | 超声波液位计 | 1.名称:超声波液位计 2.规格:0-5m，4-20mA 3.其他:详见招标图纸、招标文件、国家相关规范 4.完成本项目清单所需的一切相关工作 | 个 | 2 | 8679.94 | 17359.88
42 | 排水管 | 1.名称:排水管 2.材质:UPVC 3.规格:DN50 4.连接形式:承插粘接 5.附管配件 6.压力试验设计要求:各种管道的试验要求和压力按图纸水厂工艺设计总说明4.11所示，试验用水采用自来水 7.其他:详见招标图纸、招标文件、国家相关规范 8.完成本项目清单所需的一切相关工作 | m | 15 | 50.54 | 758.1
43 | 排水管 | 1.名称:排水管 2.材质:UPVC 3.规格:DN80 4.连接形式:承插粘接 5.附管配件 6.压力试验设计要求:各种管道的试验要求和压力按图纸水厂工艺设计总说明4.11所示，试验用水采用自来水 7.其他:详见招标图纸、招标文件、国家相关规范 8.完成本项目清单所需的一切相关工作 | m | 60 | 59 | 3540
44 | 排水管 | 1.名称:排水管 2.材质:UPVC 3.规格:DN100 4.连接形式:承插粘接 5.附管配件 6.压力试验设计要求:各种管道的试验要求和压力按图纸水厂工艺设计总说明4.11所示，试验用水采用自来水 7.其他:详见招标图纸、招标文件、国家相关规范 8.完成本项目清单所需的一切相关工作 | m | 20 | 66.93 | 1338.6
45 | 加矾管 | 1.名称:加矾管 2.材质:UPVC 3.规格:DN125 4.连接形式:承插粘接 5.附管配件 6.压力试验设计要求:各种管道的试验要求和压力按图纸水厂工艺设计总说明4.11所示，试验用水采用自来水 7.吹扫与清洗设计要求:冲洗消毒，按照GB50268-2008规定执行 8.其他:详见招标图纸、招标文件、国家相关规范 9.完成本项目清单所需的一切相关工作 | m | 20 | 192.16 | 3843.2
46 | 加矾管 | 1.名称:加矾管 2.材质:UPVC 3.规格:DN100 4.连接形式:承插粘接 5.附管配件 6.压力试验设计要求:各种管道的试验要求和压力按图纸水厂工艺设计总说明4.11所示，试验用水采用自来水 7.吹扫与清洗设计要求:冲洗消毒，按照GB50268-2008规定执行 8.其他:详见招标图纸、招标文件、国家相关规范 9.完成本项目清单所需的一切相关工作 | m | 30 | 110.12 | 3303.6
47 | 手动球阀 | 1.名称:手动球阀 2.材质:UPVC 3.型号、规格:DN80 4.连接形式:法兰连接 5.含法兰 6.其他:详见招标图纸、招标文件、国家相关规范 7.完成本项目清单所需的一切相关工作 | 个 | 6 | 1129.52 | 6777.12
48 | 手动球阀 | 1.名称:手动球阀 2.材质:UPVC 3.型号、规格:DN100 4.连接形式:法兰连接 5.含法兰 6.其他:详见招标图纸、招标文件、国家相关规范 7.完成本项目清单所需的一切相关工作 | 个 | 13 | 1756.1 | 22829.3
49 | 手动球阀 | 1.名称:手动球阀 2.材质:UPVC 3.型号、规格:DN125 4.连接形式:法兰连接 5.含法兰 6.其他:详见招标图纸、招标文件、国家相关规范 7.完成本项目清单所需的一切相关工作 | 个 | 5 | 2643.98 | 13219.9
50 | 电动球阀 | 1.名称:电动球阀 2.材质:UPVC 3.型号、规格:DN100 4.连接形式:法兰连接 5.含法兰 6.电机本体接线及调试 7.其他:详见招标图纸、招标文件、国家相关规范 8.完成本项目清单所需的一切相关工作 | 个 | 12 | 5568.9 | 66826.8
51 | 矾液废液罐 | 1.名称:矾液废液罐 2.材质:PE 3.卧式，附人孔、放空装置等，罐体材质满足顶部覆土0.8m埋深需求，待招标结束后再复核承载 4.规格:L=5.74m，D=2.25m，H=2.47，V=20m3 5.其他:详见招标图纸、招标文件、国家相关规范 6.完成本项目清单所需的一切相关工作 | 套 | 2 | 52108.54 | 104217.08
52 | 快速淋浴及洗眼器 | 1.名称:快速淋浴及洗眼器 2.其他:详见招标图纸、招标文件、国家相关规范 3.完成本项目清单所需的一切相关工作 | 套 | 1 | 1222.58 | 1222.58
53 | 给水管 | 1.名称:给水管 2.材质:UPVC 3.规格:DN100 4.连接形式:粘接 5.附管配件 6.压力试验设计要求:各种管道的试验要求和压力按图纸水厂工艺设计总说明4.11所示，试验用水采用自来水 7.吹扫与清洗设计要求:冲洗消毒，按照GB50268-2008规定执行 8.其他:详见招标图纸、招标文件、国家相关规范 9.完成本项目清单所需的一切相关工作 | m | 20 | 77.29 | 1545.8
54 | 给水管 | 1.名称:给水管 2.材质:UPVC 3.规格:DN20 4.连接形式:粘接 5.附管配件 6.压力试验设计要求:各种管道的试验要求和压力按图纸水厂工艺设计总说明4.11所示，试验用水采用自来水 7.吹扫与清洗设计要求:冲洗消毒，按照GB50268-2008规定执行 8.其他:详见招标图纸、招标文件、国家相关规范 9.完成本项目清单所需的一切相关工作 | m | 10 | 29.87 | 298.7
55 | 倒流防止器阀组 | 1.名称:倒流防止器阀组 2.规格:DN100 3.做法:详见12S108-1-P62 4.其他:详见招标图纸、招标文件、国家相关规范 5.完成本项目清单所需的一切相关工作 | 套 | 1 | 11458.76 | 11458.76
56 | 冲洗栓 | 1.名称:冲洗栓 2.做法:附配件,详见15S202-P51 3.其他:详见招标图纸、招标文件、国家相关规范 4.完成本项目清单所需的一切相关工作 | 套 | 1 | 1467.92 | 1467.92
57 | 电气仪表控制系统 | 1.名称:电气仪表控制系统 2.加矾系统配套 3.其他:详见招标图纸、招标文件、国家相关规范 4.完成本项目清单所需的一切相关工作 | 套 | 1 | 107165.49 | 107165.49
58 | 精确加矾系统 | 1.名称:精确加矾系统 2.可根据原水水质自动计算加矾量 3.其他:详见招标图纸、招标文件、国家相关规范 4.完成本项目清单所需的一切相关工作 | 套 | 1 | 369646.02 | 369646.02
59 | 现状加矾系统管路 | 1.名称:现状加矾系统管路 2.保护性拆除，移至水厂仓库，包括但不限于压力释放阀、防脉冲器、背压阀、Y型过滤器及管道、阀门、支架等 3.其他:详见招标图纸、招标文件、国家相关规范 4.完成本项目清单所需的一切相关工作 | 套 | 6 | 592.49 | 3554.94
粉炭系统
60 | 粉炭储存模块 | 1.名称:粉炭储存模块 2.粉炭料仓:φ=3200mm，钢，料仓储存总容积30m3,包括料仓支架、爬梯、进料管、锥斗、顶部护栏、平台、人孔(不锈钢304)等，共1个 3.料位计:阻旋式，SS304，防爆,分别显示高、低、空三个料位,出现空穴时,可自动启动空穴振打系统，共3套 4.称重系统:SS304，防爆,含称重模块、接线盒、显示器及相应信号电缆等,可连续在线显示料仓内料位,并输出4-20mA信号至现场控制柜，共1套 5.除尘器:过滤面积22m2，SS304，共1个 6.安全阀:配套料仓使用，SS304，共2个 7.气动振打系统:配套料仓使用，SS304，含8个板式喷嘴，共1套 8.防倾倒系统:钢，含防倾倒模块及配套支架，共1套 9.避雷系统:钢，含接闪杆等，共1套 10.其他:详见招标图纸、招标文件、国家相关规范 11.完成本项目清单所需的一切相关工作 | 套 | 1 | 374778.03 | 374778.03
61 | 粉炭输送模块 | 1.名称:粉炭输送模块 2.大口径检修隔离阀:400×700mm，SS304，共1只 3.多螺旋精确计量给料机:600kg/h，钢，变频，防爆，含进料斗、搅拌器等，共1套 4.螺旋输送器:600kg/h，L≈5.2m，P=3kW，钢，变频调节，防爆，含支架、防堵塞报警器及单向气流控制器等，共1套 5.螺旋输送器出口气动阀:DN200，SS304，共1套 6.其他:详见招标图纸、招标文件、国家相关规范 7.完成本项目清单所需的一切相关工作 | 套 | 1 | 350315.24 | 350315.24
62 | 粉炭制备模块 | 1.名称:粉炭制备模块 2.制备罐:V=12m3，SS304，含爬梯、护栏、人孔,以及进出、冲洗、放空、溢流相关的阀门、仪表和管道，共1个 3.搅拌机:制备罐配套，SS304，配套减速机,电机防爆，共1个 4.制备罐水幕除尘器:制备罐配套，SS304，共1个 5.液位计:4~20mA,0~5m,制备罐配套，SS304，静压式，共1只 6.制备水系统:12m3/h，含电磁流量计、手动球阀、电动球阀、调节阀等，共1套 7.其他:详见招标图纸、招标文件、国家相关规范 8.完成本项目清单所需的一切相关工作 | 套 | 1 | 201548.82 | 201548.82
63 | 粉炭投加模块 | 1.名称:粉炭投加模块 2.粉炭投加螺杆泵:Q=6000L/h,H=40m,N=3.0kW，SS304，撬装,1用1备,应急时全开,投加于进厂总管，共2台 3.粉炭投加管路系统:UPVC，自料仓至室外管沟前全部的粉炭管路,附压力表、压力开关、背压阀、Y型过滤器、电磁流量计、管配件、支架等，共2套 4.冲洗水系统:投加泵及投加管路清洗用，含冲洗管路、阀门、仪表及管配件等，共1套 5.其他:详见招标图纸、招标文件、国家相关规范 6.完成本项目清单所需的一切相关工作 | 套 | 1 | 126838.72 | 126838.72
64 | 气路管道系统 | 1.名称:气路管道系统 2.材质:SS304 3.空压机系统配套所需的全部气路管道、阀门、仪表及管配件 4.其他:详见招标图纸、招标文件、国家相关规范 5.完成本项目清单所需的一切相关工作 | 项 | 1 | 19380.53 | 19380.53
65 | 电气仪表控制系统 | 1.名称:电气仪表控制系统 2.控制柜:W800×H2200×D600，IP41，粉炭投加系统用，含PLC控制器、触摸操作屏、防护罩等 3.电缆:包括屏蔽动力电缆、动力电缆、屏蔽信号电缆、控制电缆以及安装附件等 4.波纹管:包括各类附件及安装配件 5.其他:详见招标图纸、招标文件、国家相关规范 6.完成本项目清单所需的一切相关工作 | 套 | 1 | 194127.52 | 194127.52
66 | 快速淋浴及洗眼器 | 1.名称:快速淋浴及洗眼器 2.其他:详见招标图纸、招标文件、国家相关规范 3.完成本项目清单所需的一切相关工作 | 套 | 2 | 1219.65 | 2439.3
67 | 灭火器箱 | 1.形式:手提式灭火器（2具1箱） 2.规格、型号:MF/ABC5磷酸铵盐干粉灭火器 3.详见07S207，包括橡胶手套、护靴等 4.其他:详见招标图纸、招标文件、国家相关规范 5.完成本项目清单所需的一切相关工作 | 个 | 4 | 339.91 | 1359.64
68 | 防毒护具、抢救设施及抢修工具箱 | 1.名称:防毒护具、抢救设施及抢修工具箱 2.其他:详见招标图纸、招标文件、国家相关规范 3.完成本项目清单所需的一切相关工作 | 套 | 1 | 9694.49 | 9694.49
69 | 低阻力型倒流防止器 | 1.名称:低阻力型倒流防止器 2.规格:DN80，PN10 3.连接形式:法兰连接 4.做法:详见12S108-1，室外地上安装（不带水表），H=500 5.其他:详见招标图纸、招标文件、国家相关规范 6.完成本项目清单所需的一切相关工作 | 套 | 1 | 2157.71 | 2157.71
70 | 地漏 | 1.名称:地漏 2.型号:防腐型，非钟罩式 3.规格:DN80 4.其他:详见招标图纸、招标文件、国家相关规范 5.完成本项目清单所需的一切相关工作 | 个 | 3 | 125.65 | 376.95
71 | 地漏 | 1.名称:地漏 2.型号:非钟罩式 3.规格:DN80 4.其他:详见招标图纸、招标文件、国家相关规范 5.完成本项目清单所需的一切相关工作 | 个 | 1 | 125.65 | 125.65
72 | 手动球阀 | 1.名称:手动球阀 2.型号、规格:DN80，PN10 3.连接形式:法兰连接 4.含平焊法兰,螺栓和阀门间垫片 5.其他:详见招标图纸、招标文件、国家相关规范 6.完成本项目清单所需的一切相关工作 | 个 | 1 | 1413.82 | 1413.82
73 | 手动球阀 | 1.名称:手动球阀 2.型号、规格:DN65，PN10 3.连接形式:法兰连接 4.含平焊法兰,螺栓和阀门间垫片 5.其他:详见招标图纸、招标文件、国家相关规范 6.完成本项目清单所需的一切相关工作 | 个 | 1 | 1112.42 | 1112.42
74 | 止回阀 | 1.名称:止回阀 2.型号、规格:DN65，PN10 3.连接形式:法兰连接 4.含平焊法兰,螺栓和阀门间垫片 5.其他:详见招标图纸、招标文件、国家相关规范 6.完成本项目清单所需的一切相关工作 | 个 | 1 | 521.11 | 521.11
75 | 给水管 | 1.名称:给水管 2.材质:UPVC 3.规格:DN80 4.连接形式:粘接 5.附管配件 6.压力试验设计要求:各种管道的试验要求和压力按图纸水厂工艺设计总说明4.11所示，试验用水采用自来水 7.吹扫与清洗设计要求:冲洗消毒，按照GB50268-2008规定执行 8.其他:详见招标图纸、招标文件、国家相关规范 9.完成本项目清单所需的一切相关工作 | m | 15 | 67.52 | 1012.8
76 | 给水管 | 1.名称:给水管 2.材质:UPVC 3.规格:DN20 4.连接形式:粘接 5.附管配件 6.压力试验设计要求:各种管道的试验要求和压力按图纸水厂工艺设计总说明4.11所示，试验用水采用自来水 7.吹扫与清洗设计要求:冲洗消毒，按照GB50268-2008规定执行 8.其他:详见招标图纸、招标文件、国家相关规范 9.完成本项目清单所需的一切相关工作 | m | 10 | 29.87 | 298.7
77 | 排水管 | 1.名称:排水管 2.材质:UPVC 3.规格:DN200 4.连接形式:承插粘接 5.附管配件 6.压力试验设计要求:各种管道的试验要求和压力按图纸水厂工艺设计总说明4.11所示，试验用水采用自来水 7.其他:详见招标图纸、招标文件、国家相关规范 8.完成本项目清单所需的一切相关工作 | m | 10 | 168.76 | 1687.6
78 | 排水管 | 1.名称:排水管 2.材质:UPVC 3.规格:DN100 4.连接形式:承插粘接 5.附管配件 6.压力试验设计要求:各种管道的试验要求和压力按图纸水厂工艺设计总说明4.11所示，试验用水采用自来水 7.其他:详见招标图纸、招标文件、国家相关规范 8.完成本项目清单所需的一切相关工作 | m | 20 | 66.93 | 1338.6
79 | 套管 | 1.类型:刚性防水套管 A型 2.材质:Q235B 3.介质管道规格:DN200 4.规格:L=400 5.含防水密封膏密封、橡胶圈、聚氨酯泡沫填缝剂、止水环等 6.做法:详见02S404 7.其他:详见招标图纸、招标文件、国家相关规范 8.完成本项目清单所需的一切相关工作 | 个 | 1 | 881.66 | 881.66
80 | 套管 | 1.类型:防水套管 A型 2.材质:钢 3.介质管道规格:DN100 4.规格:L=400 5.含防水密封膏密封、橡胶圈、聚氨酯泡沫填缝剂、止水环等 6.做法:详见02S404 7.其他:详见招标图纸、招标文件、国家相关规范 8.完成本项目清单所需的一切相关工作 | 个 | 1 | 548.01 | 548.01
二氧化碳系统
81 | 二氧化碳储罐 | 1.名称:二氧化碳储罐 2.材质:碳钢 3.规格:有效容积V=15m3 4.其他:详见招标图纸、招标文件、国家相关规范 5.完成本项目清单所需的一切相关工作 | 套 | 1 | 343608.88 | 343608.88
82 | 汽化器 | 1.名称:汽化器 2.型号:汽化量150Nm³/h 3.其他:详见招标图纸、招标文件、国家相关规范 4.完成本项目清单所需的一切相关工作 | 支 | 1 | 35157.01 | 35157.01
83 | 调压阀组 | 1.名称:调压阀组 2.材质:不锈钢 3.型号、规格:调压范围0-2.5MPa 4.连接形式:法兰连接 5.含法兰 6.其他:详见招标图纸、招标文件、国家相关规范 7.完成本项目清单所需的一切相关工作 | 个 | 2 | 29123.59 | 58247.18
84 | 二氧化碳溶解投加一体化装置 | 1.名称:二氧化碳溶解投加一体化装置 2.流量比例自动控制，液液投加方式，含高效混合器、薄膜调节阀，质量流量计、PLC控制系统、压力表、电动阀等 3.其他:详见招标图纸、招标文件、国家相关规范 4.完成本项目清单所需的一切相关工作 | 套 | 1 | 568560.08 | 568560.08
85 | 增压泵 | 1.名称:增压泵 2.规格:Q=75m3/h,H=60m,P=22KW 3.材质:不锈钢 4.单机试运转要求:低压交流异步电动机调试 5.其他:详见招标图纸、招标文件、国家相关规范 6.完成本项目清单所需的一切相关工作 | 台 | 2 | 28473.77 | 56947.54
86 | 水箱 | 1.名称:水箱 2.材质:不锈钢 3.容量:有效容积 V=4.0m3,内设浮球阀 4.其他:详见招标图纸、招标文件、国家相关规范 5.完成本项目清单所需的一切相关工作 | 台 | 1 | 36078.81 | 36078.81
87 | 对夹式蝶阀 | 1.名称:对夹式蝶阀 2.材质:不锈钢 3.型号、规格:DN150，PN10 4.连接形式:法兰连接 5.含法兰 6.其他:详见招标图纸、招标文件、国家相关规范 7.完成本项目清单所需的一切相关工作 | 个 | 5 | 2270.87 | 11354.35
88 | 对夹式蝶阀 | 1.名称:对夹式蝶阀 2.材质:不锈钢 3.型号、规格:DN100，PN10 4.连接形式:法兰连接 5.含法兰 6.其他:详见招标图纸、招标文件、国家相关规范 7.完成本项目清单所需的一切相关工作 | 个 | 5 | 1717.56 | 8587.8
89 | 异径橡胶接头 | 1.名称:异径橡胶接头 2.规格:DN150×DN100，PN10 3.其他:详见招标图纸、招标文件、国家相关规范 4.完成本项目清单所需的一切相关工作 | 个 | 2 | 1074.35 | 2148.7
90 | 同心橡胶接头 | 1.名称:同心橡胶接头 2.规格:DN100，PN10 3.其他:详见招标图纸、招标文件、国家相关规范 4.完成本项目清单所需的一切相关工作 | 个 | 2 | 802 | 1604
91 | 止回阀 | 1.名称:止回阀 2.材质:不锈钢 3.型号、规格:DN100，PN10 4.连接形式:法兰连接 5.含平焊法兰,螺栓和阀门间垫片 6.其他:详见招标图纸、招标文件、国家相关规范 7.完成本项目清单所需的一切相关工作 | 个 | 5 | 2055.56 | 10277.8
92 | 球阀 | 1.名称:球阀 2.材质:不锈钢 3.型号、规格:DN20，PN25 4.连接形式:法兰连接 5.含平焊法兰,螺栓和阀门间垫片 6.其他:详见招标图纸、招标文件、国家相关规范 7.完成本项目清单所需的一切相关工作 | 个 | 1 | 1524.04 | 1524.04
93 | 电磁流量计 | 1.名称:电磁流量计 2.规格:DN100，PN10 3.其他:详见招标图纸、招标文件、国家相关规范 4.完成本项目清单所需的一切相关工作 | 台 | 1 | 22423.17 | 22423.17
94 | PH计 | 1.名称:PH计 2.类型:分体式 3.其他:详见招标图纸、招标文件、国家相关规范 4.完成本项目清单所需的一切相关工作 | 台 | 1 | 45409.67 | 45409.67
95 | 不锈钢管 | 1.材质:SS304 2.规格:DN150，δ=2.5 3.连接形式:电弧焊 4.附管配件 5.压力试验设计要求:各种管道的试验要求和压力按图纸水厂工艺设计总说明4.11所示，试验用水采用自来水 6.吹扫与清洗设计要求:冲洗消毒，按照GB50268-2008规定执行 7.其他:详见招标图纸、招标文件、国家相关规范 8.完成本项目清单所需的一切相关工作 | m | 20 | 325.72 | 6514.4
96 | 不锈钢管 | 1.材质:SS304 2.规格:DN100，δ=2 3.连接形式:电弧焊 4.附管配件 5.压力试验设计要求:各种管道的试验要求和压力按图纸水厂工艺设计总说明4.11所示，试验用水采用自来水 6.吹扫与清洗设计要求:冲洗消毒，按照GB50268-2008规定执行 7.其他:详见招标图纸、招标文件、国家相关规范 8.完成本项目清单所需的一切相关工作 | m | 20 | 193.77 | 3875.4
97 | 不锈钢管 | 1.材质:SS304 2.规格:DN20，δ=0.8 3.连接形式:电弧焊 4.附管配件 5.压力试验设计要求:各种管道的试验要求和压力按图纸水厂工艺设计总说明4.11所示，试验用水采用自来水 6.吹扫与清洗设计要求:冲洗消毒，按照GB50268-2008规定执行 7.其他:详见招标图纸、招标文件、国家相关规范 8.完成本项目清单所需的一切相关工作 | m | 20 | 41.83 | 836.6
98 | 塑料管 | 1.名称:塑料管 2.材质:UPVC 3.规格:DN100 4.连接形式:承插粘接 5.附管配件 6.压力试验设计要求:各种管道的试验要求和压力按图纸水厂工艺设计总说明4.11所示，试验用水采用自来水 7.其他:详见招标图纸、招标文件、国家相关规范 8.完成本项目清单所需的一切相关工作 | m | 100 | 102.54 | 10254
99 | 塑料管 | 1.名称:塑料管 2.材质:UPVC 3.规格:DN150 4.连接形式:承插粘接 5.附管配件 6.压力试验设计要求:各种管道的试验要求和压力按图纸水厂工艺设计总说明4.11所示，试验用水采用自来水 7.其他:详见招标图纸、招标文件、国家相关规范 8.完成本项目清单所需的一切相关工作 | m | 100 | 189.95 | 18995
100 | 二氧化碳投加系统土建工程 | 1.名称:二氧化碳投加系统土建工程 2.其他:详见招标图纸、招标文件、国家相关规范 3.完成本项目清单所需的一切相关工作 | 项 | 1 | 132743.36 | 132743.36
合计（含税）： |  |  | 6155169.45